## Arkusz4
Specyfikacja techniczna sprzętu komputerowego do zakupu w 2016r.
Specyfikacja Monitora
Typ matrycy | LED, TN
Przekątna ekranu | 21,5"
Nominalna rozdzielczość | 1920 x 1080
Kontrast dynamiczny | 100 000 000:1
Kąt widzenia w poziomie | 90 stopni
Kąt widzenia w pionie | 65 stopni
Czas reakcji | 5 ms
Rodzaje wyjść / wejść | DC-in (wejście zasilania) - 1 szt.
VGA (D-sub) - 1 szt.
DVI-I - 1 szt.
Pobór mocy podczas pracy | 19 W
Dołączone akcesoria | Kabel VGA
Ilość= 17 sztuki
Specyfikacja Laptopa
Procesor | 2 rdzenie, od 2.2 GHz do 2.7 GHz, 3 MB cache
Pamięć RAM | 8 GB (SO-DIMM DDR3, 1600 MHz)
Maksymalna obsługiwana ilość pamięci RAM | 8 GB
Ilość gniazd pamięci (ogółem / wolne) | 1/0
Dysk twardy | 240 GB SSD SATA III + 500 GB SATA 5400 obr.
Wbudowane napędy optyczne | Nagrywarka DVD+/-RW DualLayer
Typ ekranu | Błyszczący, LED
Przekątna ekranu | 15,6"
Nominalna rozdzielczość | 1366 x 768 (HD)
Wielkość pamięci karty graficznej | Pamięć współdzielona
Dźwięk | Wbudowane głośniki stereo
Zintegrowana karta dźwiękowa zgodna z Intel High Definition Audio
Wbudowany mikrofon
Łączność | LAN 10/100 Mbps
Bluetooth
Wi-Fi 802.11 b/g/n
Rodzaje wyjść / wejść | Czytnik kart pamięci - 1 szt.
Wyjście słuchawkowe/wejście mikrofonowe - 1 szt.
USB 3.0 - 1 szt.
USB 2.0 - 1 szt.
RJ-45 (LAN) - 1 szt.
HDMI - 1 szt.
DC-in (wejście zasilania) - 1 szt.
Zainstalowany system operacyjny | Microsoft Windows 10 Home PL (wersja 64-bitowa)
Dołączone oprogramowanie | Nośnik z systemem MS Windows 10 Home PL 64bit
Waga z baterią nie większa niż | 2,50 kg
Dodatkowe informacje | Kamera internetowa
12 miesięcy ograniczonej gwarancji dla firm
Wielodotykowy, intuicyjny touchpad
Możliwość zabezpieczenia linką (port Kensington Lock)
Wydzielona klawiatura numeryczna
Dołączony zasilacz
Ilość= 3 sztuki
HDD dla serwera plikków NAS
Format | 3,5 cala
Pojemność | 2048 GB
Interfejs | Serial ATA III
Prędkość obrotowa | 7200 rpm
Pamięć Cache | 64 MB
Technologia przechowywania | HDD
Waga | 690 g
Wymiary | 26,1 x 147 mm
Minimalna głośność | 29 dB
Średni czas dostępu | 4 ms
Dodatkowe informacje | StableTrac, NoTouch ramp load technology
Ilość= 2 sztuki
Serwer NAS
Procesor | Quad-core
Pamięć RAM | 2 GB
Typ pamięci RAM | DDR3L
Pamięć flash | 512 MB
Wskaźnik | HDDLANStatusPower
Wyświetlacz | Nie
Przyciski | Power, Reset, USB, One-Touch-Backup
Systemy operacyjne | QTS
Wspierane systemy wirtualne | Vmware/ Citrix / Hyper-V
Max. ilość dysków | 4 szt.
Interfejs dysku | SATA
Format dysku | 3,52,5 "
Miejsce montażu dysku | w kieszeni
Ilość kieszeni | 4 szt.
Raid | Tak
Kopie zapasowe | w czasie rzeczywistym według harmonogramu
Funkcje dodatkowe | hot-swap
USB | 5 szt.
USB 3.0 | 3 szt.
USB 2.0 | 2 szt.
1Gb/s RJ45 | 2 szt.
HDMI | 1 szt.
Obsługiwane protokoły | SMB/CIFSNFSAFP
Bezpieczeństwo i uwierzytelnianie | szyfrowanie wolumenów, szyfrowanie folderów, blokowanie adresów IP
Sposób zasilania | zasilacz zewnętrzny
Napięcie zasilania | 100-240 V
Redundantne zasilanie | Nie
Ilość zasilaczy | 1 szt.
Moc pojedynczego zasilacza | 90 W
Pobór mocy (praca) | 30.23 W
Pobór mocy (spoczynek) | 1.04 W
Chłodzenie | aktywne
Temperatura pracy | 035 °C
Dopuszczalna wilgotność powietrza podczas pracy | 95%
Ilość= 1 sztuka
Komp. Stacjonarny (biurowy)
Procesor | 2 rdzenie, 3.60 GHz, 3 MB cache
Zainstalowana ilość pamięci RAM | 8 GB (DIMM DDR3, 1600 MHz)
Maksymalna obsługiwana ilość pamięci RAM | 16 GB
Ilość gniazd pamięci (ogółem / wolne) | 2/0
Karta graficzna | Zintegrowana
Wielkość pamięci karty graficznej | Pamięć współdzielona
Dysk twardy | 500 GB SATA 7200 obr.
Wbudowane napędy optyczne | Nagrywarka DVD+/-RW DualLayer
Dźwięk | Zintegrowana karta dźwiękowa zgodna z Intel High Definition Audio
Łączność | LAN 10/100 Mbps
Rodzaje wyjść / wejść - panel przedni | Wyjście słuchawkowe - 1 szt.
Wejście mikrofonowe - 1 szt.
USB 2.0 - 2 szt.
Rodzaje wyjść / wejść - panel tylny | AC-in (wejście zasilania) - 1 szt.
DVI - 1 szt.
VGA (D-sub) - 1 szt.
RJ-45 (LAN) - 1 szt.
Wyjście słuchawkowe/głośnikowe - 1 szt.
Wejście mikrofonowe - 1 szt.
USB 3.0 - 2 szt.
USB 2.0 - 4 szt.
Porty wewnętrzne (wolne) | Kieszeń wewnętrzna 2,5" - 1 szt.
Kieszeń wewnętrzna 3,5" - 1 szt.
SATA III - 1 szt.
PCI-e x1 - 1 szt.
PCI-e x16 - 1 szt.
Zasilacz | 300 W
Zainstalowany system operacyjny | Microsoft Windows 10 PL (wersja 64-bitowa)
Dołączone oprogramowanie | Partycja recovery (opcja przywrócenia systemu z HDD)
Dołączone akcesoria | Kabel zasilający + Klawiatura przewodowa + Mysz przewodowa
Ilość= 3 sztuki
Komp. Stacjonarny (Do zastosowań medialnych)
Procesor | 4 rdzenie, od 3.20 GHz do 3.40 GHz, 6 MB cache
Zainstalowana ilość pamięci RAM | 8 GB (DIMM DDR3, 1600 MHz)
Maksymalna obsługiwana ilość pamięci RAM | 16 GB
Ilość gniazd pamięci (ogółem / wolne) | 2/0
Karta graficzna | PCI-E x16 + Zintegrowana
Wielkość pamięci karty graficznej PCI-E | 4096 MB GDDR3 (pamięć własna)
Dysk twardy | 120 GB SSD SATA III + 1000 GB SATA III 7200 obr.
Wbudowane napędy optyczne | Nagrywarka DVD+/-RW DualLayer
Dźwięk | Zintegrowana karta dźwiękowa zgodna z Intel High Definition Audio
Łączność | LAN 10/100/1000 Mbps
Rodzaje wyjść / wejść - panel przedni | Czytnik kart pamięci - 1 szt.
Wyjście słuchawkowe - 1 szt.
Wejście mikrofonowe - 1 szt.
USB 2.0 - 2 szt.
Rodzaje wyjść / wejść - panel tylny | HDMI (karta graficzna) - 1 szt.
DVI (karta graficzna) - 1 szt.
VGA (karta graficzna) - 1 szt.
AC-in (wejście zasilania) - 1 szt.
HDMI - 1 szt.
VGA (D-sub) - 1 szt.
RJ-45 (LAN) - 1 szt.
Wejście mikrofonowe - 1 szt.
Wyjście audio - 2 szt.
PS/2 - 2 szt.
USB 3.0 - 2 szt.
USB 2.0 - 2 szt.
Porty wewnętrzne (wolne) | SATA III - 1 szt.
Kieszeń zewnętrzna 5,25" - 1 szt.
PCI - 1 szt.
PCI-e x1 - 2 szt.
Zasilacz | 350 - 400 W
Dołączone akcesoria | Kabel zasilający = Mysz przewodowa + Klawiatura przewodowa
Zainstalowany system operacyjny | Microsoft Windows 10 PL (wersja 64-bitowa)
Dołączone oprogramowanie | Partycja recovery (opcja przywrócenia systemu z HDD)
Ilość= 14 sztuk